## AE01.12.09.010_pcb
Id	Designator	Package	Quantity	Designation	Supplier and ref
1	TP13,TP1,TP2,TP3,TP4,TP5,TP6,TP7,TP8,TP9,TP10,TP11,TP12,TP14,TP15,TP16,TP17,TP18,TP19,TP20,TP21,TP22	TestPoint_Pad_D1.5mm	22	TestPoint
2	R1,R6	R_Axial_DIN0922_L20.0mm_D9.0mm_P30.48mm_Horizontal	2	DNP
3	LOGO4	KiCad-Logo2_5mm_SilkScreen	1	KICAD
4	LOGO3	WEEE-Logo_4.2x6mm_SilkScreen	1	WEEE
5	LOGO2	OSHW-Logo_5.7x6mm_SilkScreen	1	Logo_Open_Hardware_Small
6	LOGO1	ESD-Logo_6.6x6mm_SilkScreen	1	SYM_ESD_Small
7	H4,H3,H2,H1	MountingHole_3.2mm_M3_Pad_Via	4	M3
8	CONN1	TerminalBlock_Phoenix_MKDS-1,5-2-5.08_1x02_P5.08mm_Horizontal	1	VIN
9	CONN2	TerminalBlock_Phoenix_MKDS-1,5-2-5.08_1x02_P5.08mm_Horizontal	1	BATT
10	R3	R_2512_6332Metric	1	0.25R
11	U1	SOIC-16_3.9x9.9mm_P1.27mm	1	MAX713CSE
12	L1	DO3340P-223MLB	1	DO3340
13	M1	TO-252-2	1	IRFR9024
14	Q1,Q3,Q4	SOT-23	3	CMPTA06
15	Q2	SOT-23	1	MMBT2907ALT1
16	JP1,JP2	PinHeader_1x02_P2.54mm_Vertical	2	Jumper
17	C2	C_0805_2012Metric	1	220pF
18	C4	C_0805_2012Metric	1	100nF
19	R2	R_0805_2012Metric	1	5.1K
20	R4	R_0805_2012Metric	1	1.5K
21	R5	R_0805_2012Metric	1	470R
22	R7	R_0805_2012Metric	1	68K
23	R8	R_0805_2012Metric	1	22K
24	SW1	PinHeader_2x03_P2.54mm_Vertical	1	SW1
25	SW2	PinHeader_2x03_P2.54mm_Vertical	1	SW2
26	SW3	PinHeader_2x03_P2.54mm_Vertical	1	SW3
27	SW4	PinHeader_2x03_P2.54mm_Vertical	1	SW4
28	FID1,FID2,FID3	Fiducial_1mm_Mask2mm	3	Fiducial
29	D1,D2	D_SMC	2	MBRS340T3
30	D4	D_MiniMELF	1	CCLHM080
31	D3	LED_0805_2012Metric	1	LED_ALT
32	C1	CP_EIA-3528-21_Kemet-B	1	1uF/10V
33	C3,C5,C6	CP_EIA-7260-38_AVX-R	3	10uF/50V